## try 2
Name | Comments | Designator | Footprint | LibRef | Quantity
33n |  | C1, C2, C3, C4, C6 | Cap Ceramic 0805 | CerCap | 5
47u | 50V | C5 | Cap electro d6.3x2.54mm | ECap | 1
220u | 16V | C7 | Cap electro d6.3x2.54mm | ECap | 1
10u | 10V | C8 | Cap Ceramic 1206 | CerCap | 1
100n |  | C9, C10, C11, C12 | Cap Ceramic 0805 | CerCap | 4
1u |  | C13 | Cap Ceramic 0805 | CerCap | 1
LM1117IMP-3.3 |  | DA1 | SOT-232 | LM1117IMP-x.x | 1
STM32F103CBT6 |  | DD1 | TQFP48/QFN48 S0.5 | STM32F100C4T6 | 1
LED |  | HL1, HL2, HL3, HL4 | LED S2.54d3.0 | LED | 4
HF41F/12-ZS |  | K1, K2 | RM699V | RM699V-xx11-85-xxxx | 2
30k | 1% | R1, R4, R5 | Resistor 2512 | Resistor 1W | 3
300R | 1% | R2, R3 | Resistor 2W d5.08x20.32 axial | Resistor 2W | 2
3k6 | 1% | R6, R7, R8, R9, R10, R11 | Resistor 0805 | Resistor 0,125W | 6
5k1 | 5% | R12, R15, R17 | Resistor 0805 | Resistor 0,125W | 3
51k | 5% | R13, R16, R18 | Resistor 0805 | Resistor 0,125W | 3
10k | 5% | R14, R20, R23, R29, R30, R31 | Resistor 0805 | Resistor 0,125W | 6
1k | 5% | R19, R22, R25, R26, R27, R28 | Resistor 0805 | Resistor 0,125W | 6
200R | 5% | R21, R24 | Resistor 0805 | Resistor 0,125W | 2
S1M |  | VD1, VD4, VD5 | DO-214AC SMA | S1M | 3
SMBJ43CA |  | VD2 | DO-214AA SMB | SMBJxxCA | 1
BZV55C12 |  | VD3 | SOD80C | BZV55Cxx | 1
TIP112 |  | VT1 | TO-220 | BDW93C | 1
BC847 |  | VT2, VT3 | SOT-23-3 | BC847 | 2
ZL211-02KG |  | XP1 | Pins 1x2 | Pins 1x2 | 1
ZL211-10KG |  | XP2 | Pins 1x10 | Pins 1x10 | 1
NS25-W5P |  | XP3 | WF-05 | Pins 1x5 | 1
Pins 2x5 |  | XP4 | Pins 2x5 - 1.27 | Pins 2x5 | 1